## LINKSBOVEN
Y-Wegaansluiting Mezenstraat
mezenstraat
125 | m
3.7
5
5.8
2 |  | 5.8
2 |  | 6
2 |  | 6.2
2 |  | 7
2 |  | 8.2
2 |  | 9.3
2 |  | 10.45
2 |  | 12.3
2 |  | 13.9
2 |  | 22.8
merelstraat
OPPERVLAKTE = |  | 822.63 | m²

## RECHTSBOVEN
Y-Wegaansluiting Mezenstraat
mezenstraat
125
3.9
5
6.9
|  | 6.9 |  | 2
|  | 7 |  | 2
|  | 7.6 |  | 2
|  | 8.3 |  | 2
|  | 9.2 |  | 2
|  | 10.3 |  | 2
|  | 12.1 |  | 2
|  | 14.3 |  | 2
|  | 16.9 |  | 2
|  | 23.2 |  | 2
merelstraat
OPPERVLAKTE = | 853.755 | m²

## LINKSONDER
Y-Wegaansluiting Mezenstraat
merelstraat
23.2
2 |  | 16.9
2 |  | 14.3
2 |  | 12.1
2 |  | 10.3
2 |  | 9.2
2 |  | 8.3
2 |  | 7.6
2 |  | 7
2 |  | 6.9
2 |  | 6.9
5
3.9
125
mezenstraat
OPPERVLAKTE = |  | 853.755 | m²

## RECHTSONDER
Y-Wegaansluiting Mezenstraat
merelstraat
23.2
|  | 16.9 |  | 2
|  | 14.3 |  | 2
|  | 12.1 |  | 2
|  | 10.3 |  | 2
|  | 9.2 |  | 2
|  | 8.3 |  | 2
|  | 7.6 |  | 2
|  | 7 |  | 2
|  | 6.9 |  | 2
|  | 6.9 |  | 2
5
3.9
125
mezenstraat
OPPERVLAKTE = | 853.755 | m²