## Blad1
Waterdichtheidsproef geval 2/3 (diepte>4m of waterwingebied) supervisieDOC NR. 21(prod. van owt)
Projectnr.: R000 Projectnaam:
Nr.: | 1 | [6 empty] | streng diameter | [5 empty] | 0 |  |  | tss. |  | IP | 0 |  | en |  | IP | 0
Schets waterproef ………………..
|  | H.stijgbuis: | [5 empty] | IP | 0 |  | m.v.: |  | 0 | [12 empty] | IP | 0
|  |  | fout | [6 empty] | sectie stijgbuis = |  |  |  |  | 0 | [13 empty] | m.v.: |  | 0
|  | b.o.k: |  | 0 | [16 empty] | 0 |  | m | [5 empty] | b.o.k: |  | 0
[16 empty] | 0 |  |  | m
Het gemeten waterverlies (W) = | [8 empty] | 0 |  |  |  |  | l |  | Het toegelaten waterverlies (Qt) = | [10 empty] | 0 |  |  |  |  | l
0 |  |  | = | 0 |  |  | → | De proef voldoet
[5 empty] | BEREKENEN SECTIE STIJGBUIS | [9 empty] | WATERPROEF IP NR. | [11 empty] | 0
[15 empty] | peil gezakt na 1u = | [5 empty] | 0 |  | m | [7 empty] | 0.7
|  | 0 |  | ² |  |  |  | = | 0 |  |  | m² | [9 empty] | aansluitopeningen | [5 empty] | 0.04
[23 empty] | 1) | 0 |  | m² | [6 empty] | 0
|  | 0 |  | X | 0 |  |  | = | 0 |  |  | m² |  |  | natte opp.IP= |  |  |  | 9.5158 |  | m² |  | 2) | 0 |  | m² |  | 1
[23 empty] | 3) | 0 |  | m² |  | 0 |  |  |  |  | 0
|  | 3.14 |  | X | 0 |  |  | ² = | 0 |  |  | m² | [10 empty] | 4) | 0 |  | m² |  | 0
2.5
[17 empty] | W | = | 0 |  | L |  |  | QT | = | 0.95158 |  | L
Gegevens waterproef | [19 empty] | 0 |  | < | 0.95 |  |  | De proef voldoet
Lengte rioolvak |  |  |  |  | : | 0 |  |  | m | [6 empty] | T.A.W. IP : | [7 empty] | : B.O.K.: |  |  | 0 |  |  | M.V: |  | 0
ø rioolbuis |  |  |  |  | : | 0 |  |  | m | [6 empty] | T.A.W. IP : | [7 empty] | : B.O.K.: |  |  | 0 |  |  | M.V: |  | 0
ø huisaansluiting |  |  |  |  | : | 0.125 |  |  | m | [6 empty] | T.A.W. grondwater | [7 empty] | : | 0 |  |  |  | m
natte lengte HA |  |  |  |  | : | 0 |  |  | m | [6 empty] | T.A.W. H. stijgbuis | [7 empty] | : | 0 |  |  |  | m
sectie stijgbuis |  |  |  |  | : | 0 |  |  | m | [6 empty] | T.A.W. H. water na 1 u | [7 empty] | : | 0 |  |  |  | m
Meetvlak |  |  |  |  | : | 0 |  |  | m² | [6 empty] | Gemeten waterverlies | [7 empty] | : | 0 |  |  |  | m
Tijdsduur |  |  |  |  | : | 1 |  |  | u | [6 empty] | volume bijgevuld na 1u | [7 empty] | : | 0 |  |  |  | Liter
HA: |  |  |  |  | : | 0 | [9 empty] | k | [7 empty] | : | 0.1 |  |  |  | l/m²/h
Datum en handtekeningen
00 / 00 / 2012
Toezichter Infrax - Aannemer - Studiebureau
Note on C9: volgnummer van de proef
Note on E13: wanneer vermelding "fout" waterpeil in stijgbuis verhogen
Note on Q25: hieronder schets invullen
Note on AG26: diameter mangat invullen
Note on D27: indien stijgbuis vierkant hier zijde invullen in m
Note on AD27: hoogte water in afdekplaat invullen
Note on AJ28: hoogte ronde schacht met kleinere diameter dan basiselement invullen indien van toepassing
Note on D29: indien stijgbuis rechthoek hier langste zijde invullen in m
Note on G29: indien stijgbuis rechthoek hier kortste zijde invullen in m
Note on AD29: altijd invullen = diameter basiselement of schachtelement
Note on AJ30: resterende hoogte na aftrek waterhoogte in dekplaat en schachtelement invullen
Note on G31: indien stijgbuis rond hier straal invullen in m
Note on AG32: inwendige diameter van basiselement
Note on H37: eventueel aanpassen aan gebruikte diameter
Note on AA37: Alleen invullen als grondwater boven vloei van buis
Note on AA38: is altijd hoger dan 5 m boven de bovenste binnenkant van de buis in de opwaartse inspectieput of maaiveldpeil min maximum 0,5m indien put dieper is dan deze eerstgenoemde hoogte en wordt eventueel verhoogd met de hoogte dat het grondwaterpeil hoger is dan de bodem van de buis bij de stroomafwaartse put
Note on AA39: absoluut TAW- peil van het gemeten waterverlies vermelden
Note on AA41: aantal liters invullen welke bijgevuld werden indien van toepassing
Note on H42: Aantal aansluitingen op deze streng invullen
Note on AA42: = 0,1 voor geval 1 en 2 ( niet in waterwingebied) = 0,1 voor geval 3 bij riolering voor normale huishoudelijke afvalwaters in beschermingszone van het type III = 0,01 voor geval 3 bij riolering voor normale huishoudelijke afvalwaters in beschermingszone van het type II en industrieele afvalwaters in beschermingszone van het type III.