## Blad1
Waterdichtheidsproef geval 2/3 (diepte>4m of waterwingebied supervisie DOC NR. 21bis(prod. van owt)
Projectnr.: R000 Projectnaam:
Nr.: | 1 | [5 empty] | streng diameter |  |  |  |  | 0 |  |  | tss. |  | IP | .. |  |  | en | IP | ..
Schets waterproef
|  | H.stijgbuis: |  |  |  |  | IP | .. |  | m.v.: | 0 | [12 empty] | IP | ..
|  |  | fout | [5 empty] | diam stijgbuis = |  |  |  | 0 | [13 empty] | m.v.: |  | 0
|  | b.o.k: |  | 0 | [14 empty] | 0 |  | m | [5 empty] | b.o.k: |  | 0
[14 empty] | 0 |  |  | m
Het gemeten waterverlies (W) = | [7 empty] | 0 |  |  |  | l |  | Het toegelaten waterverlies (Qt) = | [10 empty] | 0 |  |  |  |  | l
0 |  | = |  | 0 |  | De proef voldoet | [6 empty] | WATERPROEF IP NR. | [11 empty] | ..
[11 empty] | ZIJDE 1 |  |  | = | 1 |  | m |  | natte opp. IP = |  |  |  |  | 2 |  | m² | 1) basis vierh.,opzet rond
[5 empty] | BEREKENEN SECTIE STIJGBUIS | [5 empty] | ZIJDE 2 |  |  | = | 1 |  | m | [9 empty] | 2) vierhoek tot afdekplaat
[13 empty] | peil gezakt na 1u = |  |  |  |  | 0 |  | m |  |  | 0 | [5 empty] | 0
|  | 0 |  | ² |  |  | = | 0 |  | m² | aansluitopeningen IP | [14 empty] | 0
[11 empty] | 1) |  | 0 |  | m |  |  |  |  | 0.04 | [10 empty] | 0
|  | 0 |  | X | 0 |  | = | 0 |  | m² | 2) |  | 0 |  | m | [10 empty] | 1
[11 empty] | 3) |  | 0 |  | m |  |  |  | 0 | [5 empty] | 0 | 0 |  |  |  |  | 0
|  | 3.14 |  | X | 0 |  | ² = | 0 |  | m² | 4) |  | 0 |  | m |  |  |  | 0 | [6 empty] | 0
[22 empty] | 0 | [5 empty] | 1
[15 empty] | W | = | 0 |  | L |  |  | QT | = | 0.2 |  | L
Gegevens waterproef | [17 empty] | 0 |  | < | 0.2 |  |  | De proef voldoet
Lengte rioolvak |  |  |  |  | : | 0 |  | m | [5 empty] | T.A.W. IP : |  |  |  | .. |  |  |  | : B.O.K.: |  |  | 0 |  |  | M.V: |  | 0
ø rioolbuis |  |  |  |  | : | 0 |  | m | [5 empty] | T.A.W. IP : |  |  |  | .. |  |  |  | : B.O.K.: |  |  | 0 |  |  | M.V: |  | 0
ø huisaansluiting |  |  |  |  | : | 0 |  | m | [5 empty] | T.A.W. grondwater | [7 empty] | : | 0 |  |  |  | m
natte lengte HA |  |  |  |  | : | 0 |  | m | [5 empty] | T.A.W. H. stijgbuis | [7 empty] | : | 0 |  |  |  | m
sectie stijgbuis |  |  |  |  | : | 0 |  | m | [5 empty] | T.A.W. H. water na 1 u | [7 empty] | : | 0 |  |  |  | m
Meetvlak |  |  |  |  | : |  | 0 | m² | [5 empty] | Gemeten waterverlies | [7 empty] | : | 0 |  |  |  | m
Tijdsduur |  |  |  |  | : | 1 |  | u | [5 empty] | volume bijgevuld na 1u | [7 empty] | : | 0 |  |  |  | Liter
HA: |  |  |  |  | : | 0 | [7 empty] | k | [7 empty] | : | 0.1 |  |  |  | l/m²/h
Datum en handtekeningen
00 / 00 / 2012
Toezichter Infrax - Aannemer - Studiebureau
2
1
22
Note on A8: projektnummer en projektnaam invullen
Note on C9: volgnummer waterproef invullen
Note on E13: wanneer vermelding "fout" waterpeil in stijgbuis verhogen
Note on Q23: hieronder slechts één van de 2 schetsen afhankelijk van wat van toepassing is invullen
Note on S24: zijde eventueel aanpassen aan werkelijke lengte
Note on S25: zijde eventueel aanpassen aan werkelijke lengte
Note on AA26: diameter mangat invullen
Note on AG26: diameter mangat invullen
Note on D27: indien stijgbuis vierkant hier zijde invullen in m
Note on AD27: hoogte water in afdekplaat invullen
Note on X28: hoogte waterstand in de afdekplaat invullen
Note on AC28: hoogte schacht invullen indien van toepassing
Note on AJ28: hoogte schacht met kleinere diameter dan basiselement invullen indien van toepassing
Note on D29: indien stijgbuis rechthoek hier langste zijde invullen in m
Note on G29: indien stijgbuis rechthoek hier kortste zijde invullen in m
Note on Q29: diameter tweede aansluitopening eventueel aanpassen
Note on AD29: altijd invullen = diameter basiselement of schachtelement
Note on Q30: diameter derde aansluitopening vermelden indien van toepassing
Note on AJ30: resterende hoogte na aftrek waterhoogte in dekplaat en schachtelement invullen
Note on G31: indien stijgbuis rond hier straal invullen in m
Note on Q31: diameter vierde aansluitopening vermelden indien van toepassing
Note on Z32: inwendige zijde van basiselement
Note on H35: lengte rioolvak invullen = lengte as/as min halve lengte van inwendige afstand IP stroomopwaarts en IP stroomafwaarts
Note on V35: nummer IP stroomafwaartse put invullen
Note on AC35: BOK stroomafwaartse put invullen
Note on AH35: maaiveldpeil stroomafwaartse put invullen
Note on H36: diameter rioolbuis in m invullen
Note on V36: nummer IP invullen van stroomopwaartse put
Note on AC36: BOK stroomopwaartse put invullen
Note on AH36: maaiveldpeil stroomopwaartse put invullen
Note on H37: diameter van de huisaansluitingen op deze streng in m invullen
Note on AA37: Alleen invullen als grondwater boven vloei van buis
Note on AA38: is altijd hoger dan 5 m boven de bovenste binnenkant van de buis in de opwaartse inspectieput of maaiveldpeil min maximum 0,5m indien put dieper is dan deze eerstgenoemde hoogte en wordt eventueel verhoogd met de hoogte dat het grondwaterpeil hoger is dan de bodem van de buis bij de stroomafwaartse put
Note on AA39: absoluut TAW- peil van het gemeten waterverlies vermelden
Note on AA41: Geeft aantal liters waterverlies in geval van meting in stijgbuis of aantal liters invullen welke bijgevuld werden indien van toepassing
Note on H42: Aantal aansluitingen op deze streng invullen
Note on AA42: = 0,1 voor geval 1 en 2 ( niet in waterwingebied) = 0,1 voor geval 3 bij riolering voor normale huishoudelijke afvalwaters in beschermingszone van het type III = 0,01 voor geval 3 bij riolering voor normale huishoudelijke afvalwaters in beschermingszone van het type II en industriële afvalwaters in beschermingszone van het type III.
Note on A44: datum invullen